## Resistors
R3	R4	R5 (SW1)	R6 (SW2)	R7 (SW3)	R8 (SW4)
3,00	3,00	12,00	6,00	4,80	3,00

SW1	SW2	SW3	SW4	R_total	Vout
0	0	0	0	3,00	1,60
1	0	0	0	2,40	1,80
0	1	0	0	2,00	2,00
0	0	1	0	1,85	2,10
1	1	0	0	1,71	2,20
1	0	1	0	1,60	2,30
0	0	0	1	1,50	2,40
0	1	1	0	1,41	2,50
1	0	0	1	1,33	2,60
1	1	1	0	1,26	2,70
0	1	0	1	1,20	2,80
0	0	1	1	1,14	2,90
1	1	0	1	1,09	3,00
1	0	1	1	1,04	3,10
0	1	1	1	0,96	3,30
1	1	1	1	0,89	3,50

## Inductor
Imax (A)	Uin (V)	Fsw(Hz)
15	5	275000

	Lout (µH) @ Iripple(A)
Uout (V)	10 %	15 %	20 %
3,2	2,79	1,86	1,40
2,2	2,99	1,99	1,49
1,6	2,64	1,76	1,32

	Iripple (A) @ Lout(µH)
Uout (V)	1,2µH	1,5µH	2,2µH	2,5µH	3µH	4,7µH
1,60	3,30	2,64	1,80	1,58	1,32	0,84
2,00	3,64	2,91	1,98	1,75	1,45	0,93
2,40	3,78	3,03	2,06	1,82	1,51	0,97
2,80	3,73	2,99	2,04	1,79	1,49	0,95
3,20	3,49	2,79	1,90	1,68	1,40	0,89
Current Ripple
Uout (V)
Iripple (A)

## Comp
L (µH)	Cout (mF)	Fsw (kHz)	Flc	Rf (kOhm)	Cf(nF)	Cp (pF)
3,30	4000,00	275,00	43,81	12,00	302,77	48