## Resistors
Vmin	Vref
1,60	0,6

R3	R4	R5 (SW1)	R6 (SW2)	R7 (SW3)	R8 (SW4)
3,00	5,00	15,00	7,50	6,00	3,75

SW1	SW2	SW3	SW4	R_total	Vout
0	0	0	0	3,00	1,60
1	0	0	0	2,50	1,80
0	1	0	0	2,14	2,00
0	0	1	0	2,00	2,10
1	1	0	0	1,88	2,20
1	0	1	0	1,76	2,30
0	0	0	1	1,67	2,40
0	1	1	0	1,58	2,50
1	0	0	1	1,50	2,60
1	1	1	0	1,43	2,70
0	1	0	1	1,36	2,80
0	0	1	1	1,30	2,90
1	1	0	1	1,25	3,00
1	0	1	1	1,20	3,10
0	1	1	1	1,11	3,30
1	1	1	1	1,03	3,50

## Resistors_2
Vmin	Vref
1,60	0,6

R3	R4	R5 (SW1)	R6 (SW2)	R7 (SW3)	R8 (SW4)	R9(SW5)
5,00	5,00	30,00	15,00	7,50	3,75	1,88

SW1	SW2	SW3	SW4	SW5	R_total	Vout
0	0	0	0	0	5,00	1,20
1	0	0	0	0	4,29	1,30
0	1	0	0	0	3,75	1,40
1	1	0	0	0	3,33	1,50
0	0	1	0	0	3,00	1,60
1	0	1	0	0	2,73	1,70
0	1	1	0	0	2,50	1,80
1	1	1	0	0	2,31	1,90
0	0	0	1	0	2,14	2,00
1	0	0	1	0	2,00	2,10
0	1	0	1	0	1,88	2,20
1	1	0	1	0	1,76	2,30
0	0	1	1	0	1,67	2,40
1	0	1	1	0	1,58	2,50
0	1	1	1	0	1,50	2,60
1	1	1	1	0	1,43	2,70
0	0	0	0	1	1,36	2,80
1	0	0	0	1	1,30	2,90
0	1	0	0	1	1,25	3,00
1	1	0	0	1	1,20	3,10
0	0	1	0	1	1,15	3,20
1	0	1	0	1	1,11	3,30
0	1	1	0	1	1,07	3,40
1	1	1	0	1	1,03	3,50
0	0	0	1	1	1,00	3,60
1	0	0	1	1	0,97	3,70
0	1	0	1	1	0,94	3,80
1	1	0	1	1	0,91	3,90
0	0	1	1	1	0,88	4,00
1	0	1	1	1	0,86	4,10
0	1	1	1	1	0,83	4,20
1	1	1	1	1	0,81	4,30

## Inductor
Imax (A)	Uin (V)	Fsw(Hz)
15	5	275000

	Lout (µH) @ Iripple(A)
Uout (V)	10 %	15 %	20 %
3,2	2,79	1,86	1,40
2,2	2,99	1,99	1,49
1,6	2,64	1,76	1,32

	Iripple (A) @ Lout(µH)
Uout (V)	1,2µH	1,5µH	2,2µH	2,5µH	3µH	4,7µH
1,60	3,30	2,64	1,80	1,58	1,32	0,84
2,00	3,64	2,91	1,98	1,75	1,45	0,93
2,40	3,78	3,03	2,06	1,82	1,51	0,97
2,80	3,73	2,99	2,04	1,79	1,49	0,95
3,20	3,49	2,79	1,90	1,68	1,40	0,89
Current Ripple
Uout (V)
Iripple (A)

## Comp
L (µH)	Cout (mF)	Fsw (kHz)	Flc	Rf (kOhm)	Cf(nF)	Cp (pF)
3,30	4000,00	275,00	43,81	15,00	242,21	39