## Resistors
VOUT	R_Total
1,80	1,25
2,00	1,50
2,20	1,75
2,30	1,88
2,40	2,00
2,80	2,50
2,90	2,63
3,00	2,75
3,20	3,00

R7	R6	R3 (SW1)	R4 (SW2)	R5 (SW3)	R7 (SW4)
1,00	3,00	21,00	15,00	6,34	3,00

SW1	SW2	SW3	SW4	R_total	Vout
0	0	0	0	3,00	3,20
1	0	0	0	2,63	2,90
0	1	0	0	2,50	2,80
1	1	0	0	2,23	2,59
0	0	1	0	2,04	2,43
1	0	1	0	1,86	2,29
0	1	1	0	1,79	2,23
1	1	1	0	1,65	2,12
0	0	0	1	1,50	2,00
1	0	0	1	1,40	1,92
0	1	0	1	1,36	1,89
1	1	0	1	1,28	1,82
0	0	1	1	1,21	1,77
1	0	1	1	1,15	1,72
0	1	1	1	1,12	1,70
1	1	1	1	1,07	1,65

## Inductor
Imax (A)	Iripple (A)	Vin (V)	Fsw(Hz)
15	3,75	5	275000

Vout (V)	Lout (µH)
3,2	1,12
2,2	1,19
1,6	1,06

Vout (V)	1µH	1,1µH	1,2µH	1,5µH
0,00	0,00	0,00	0,00	0,00
1,00	2,91	2,64	2,42	1,94
2,00	4,36	3,97	3,64	2,91
3,00	4,36	3,97	3,64	2,91
4,00	2,91	2,64	2,42	1,94

## Comp
L (µH)	Cout (mF)	Fsw (kHz)	Flc	Rf (kOhm)	Cf(nF)	Cp (pF)
1,20	2,00	275,00	3248,74	3,00	81,65	385,83